## Hoja 1
RSD015 | m |  | Rodapié de aluminio.
Rodapié de aluminio anodizado, de 60 mm de altura, color plata. COLOCACIÓN: con adhesivo.
Código |  | Unidad |  | Descripción | Rendimiento | Precio unitario | Importe
1 |  |  |  | Materiales
mt47adc110a |  | kg |  | Adhesivo especial de poliuretano bicomponente. | 0.06 | 4.67 | 0.28
mt18rpp010a |  | m |  | Rodapié de aluminio anodizado, de 60 mm de altura, color plata, incluso piezas para uniones, resolución de ángulos y terminaciones. | 1.05 | 13.13 | 13.79
[5 empty] | Subtotal materiales: |  | 14.07
2 |  |  |  | Mano de obra
mo023 |  | h |  | Oficial 1ª solador. | 0.12 | 22.13 | 2.66
[5 empty] | Subtotal mano de obra: |  | 2.66
3 |  |  |  | Costes directos complementarios
|  | % |  | Costes directos complementarios | 2 | 16.73 | 0.33
Coste de mantenimiento decenal: 3,07€ en los primeros 10 años. |  |  |  |  | Costes directos (1+2+3): |  | 17.06