## Hoja 1
RSG025 | m | Rodapié cerámico. Colocación en capa gruesa.
Rodapié de gres esmaltado, de 80 mm de altura, gama básica. COLOCACIÓN: en capa gruesa con mortero de cemento. REJUNTADO: con mortero de juntas cementoso tipo L, color blanco, en juntas de 2 mm de espesor.
Código |  | Unidad | Descripción | Rendimiento | Precio unitario | Importe
1 |  |  | Materiales
mt18rce100a |  | m | Rodapié de gres esmaltado, de 80 cm de altura, gama básica. | 1.05 | 2.32 | 2.44
mt09mor010c |  | m³ | Mortero de cemento CEM II/B-P 32,5 N tipo M-5, confeccionado en obra con 250 kg/m³ de cemento y una proporción en volumen 1/6. | 0.003 | 115.3 | 0.35
mt09mcp020bE |  | kg | Mortero de juntas cementoso, tipo L, color blanco, para juntas de hasta 3 mm, a base de cemento blanco de alta resistencia y aditivos especiales, para rejuntado de piezas cerámicas con grado de absorción medio-alto. | 0.001 | 1.62 | 0
|  |  |  | Subtotal materiales: |  | 2.79
2 |  |  | Mano de obra
mo023 |  | h | Oficial 1ª solador. | 0.192 | 22.13 | 4.25
|  |  |  | Subtotal mano de obra: |  | 4.25
3 |  |  | Costes directos complementarios
|  | % | Costes directos complementarios | 2 | 7.04 | 0.14
Coste de mantenimiento decenal: 0,79€ en los primeros 10 años. |  |  |  | Costes directos (1+2+3): |  | 7.18