## Hoja 1
RSI003 | m² |  | Solera de hormigón de alta resistencia inicial para pavimento industrial o decorativo "HOLCIM".
Solera de hormigón con malla electrosoldada de 20 cm de espesor, para pavimento industrial o decorativo, realizada con hormigón HA-30/F/20/XC3, Chronolia 4H, de alta resistencia inicial, "HOLCIM", fabricado en central, y vertido con cubilote, con malla electrosoldada superior como armadura de reparto, ME 20x20 Ø 5-5 B 500 T 6x2,20 UNE-EN 10080 y con malla electrosoldada inferior, ME 20x20 Ø 5-5 B 500 T 6x2,20 UNE-EN 10080, extendido y vibrado manual mediante regla vibrante, con acabado superficial mediante fratasadora mecánica. El precio no incluye la base de la solera ni la ejecución y el sellado de las juntas.
Código |  | Unidad |  | Descripción | Rendimiento | Precio unitario | Importe
1 |  |  |  | Materiales
mt07aco020o |  | Ud |  | Separador homologado para malla electrosoldada inferior. | 2 | 0.48 | 0.96
mt07aco020n |  | Ud |  | Separador homologado para malla electrosoldada superior. | 2 | 1.06 | 2.12
mt07ame010d |  | m² |  | Malla electrosoldada ME 20x20 Ø 5-5 B 500 T 6x2,20 UNE-EN 10080. | 2.4 | 2.52 | 6.05
mt10hal040a |  | m³ |  | Hormigón HA-30/F/20/XC3, Chronolia 4H, de alta resistencia inicial, "HOLCIM", fabricado en central. | 0.21 | 218.75 | 45.94
[5 empty] | Subtotal materiales: |  | 55.07
2 |  |  |  | Equipo y maquinaria
mq06fra010 |  | h |  | Fratasadora mecánica de hormigón. | 0.55 | 5.68 | 3.12
[5 empty] | Subtotal equipo y maquinaria: |  | 3.12
3 |  |  |  | Mano de obra
mo020 |  | h |  | Oficial 1ª construcción. | 0.227 | 22.13 | 5.02
mo113 |  | h |  | Peón ordinario construcción. | 0.227 | 20.78 | 4.72
mo077 |  | h |  | Ayudante construcción. | 0.113 | 21.02 | 2.38
[5 empty] | Subtotal mano de obra: |  | 12.12
4 |  |  |  | Costes directos complementarios
|  | % |  | Costes directos complementarios | 2 | 70.31 | 1.41
[5 empty] | Costes directos (1+2+3+4): |  | 71.72