## Hoja 1
RSI015 | m² | Pavimento industrial, sistema MasterTop PG "MBCC de Sika".
Pavimento industrial, realizado con el sistema MasterTop 135 PG "MBCC de Sika", apto para aparcamientos, en interiores, constituido por solera de hormigón con adición de fibras de 20 cm de espesor, realizada con hormigón HM-20/B/20/X0 fabricado en central y vertido desde camión con un contenido de fibras sin función estructural, fibras de polipropileno MasterFiber 022 "MBCC de Sika" de 0,6 kg/m³, extendido y vibrado manual mediante regla vibrante; aplicación sobre el hormigón fresco de capa de rodadura de 10 mm de espesor de mortero fluido de fraguado rápido, MasterTop 135 PG "MBCC de Sika", CT - C60 - F10 - A6, según UNE-EN 13813, color gris (20 kg/m²) y acabado superficial mediante fratasado y pulido mecánicos. El precio no incluye la base de la solera ni la ejecución y el sellado de las juntas.
Código |  | Unidad | Descripción | Rendimiento |  |  | Precio unitario | Importe
1 |  |  | Materiales
mt10hmf010tLb |  | m³ | Hormigón HM-20/B/20/X0, fabricado en central. | 0.21 |  |  | 85.8 | 18.02
mt08frb010a |  | kg | Fibras de polipropileno MasterFiber 022 "MBCC de Sika", de 12 mm de longitud y de entre 31 y 35 micras de diámetro, según UNE-EN 14889-2, para prevenir fisuras por retracción en elementos de hormigón. | 0.12 |  |  | 2.53 | 0.3
mt09bnc015d |  | kg | Mortero fluido de fraguado rápido, MasterTop 135 PG "MBCC de Sika", CT - C60 - F10 - A6, según UNE-EN 13813, color gris, compuesto de cemento y aditivos, con resistencia a los sulfatos, a los álcalis y al agua de mar y una resistencia a la abrasión según el método Böhme UNE-EN 13892-3 de 6 cm³ / 50 cm². | 20 |  |  | 0.99 | 19.8
|  |  |  | Subtotal materiales: |  |  |  | 38.12
2 |  |  | Equipo y maquinaria
mq04dua020b |  | h | Dumper de descarga frontal de 2 t de carga útil. | 0.038 |  |  | 10.38 | 0.39
mq06vib020 |  | h | Regla vibrante de 3 m. | 0.032 |  |  | 5.23 | 0.17
mq06fra010 |  | h | Fratasadora mecánica de hormigón. | 0.25 |  |  | 5.68 | 1.42
mq06pym020 |  | h | Mezcladora-bombeadora para morteros autonivelantes. | 0.2 |  |  | 10.91 | 2.18
mq06aca030 |  | h | Pulidora para pavimentos de hormigón, compuesta por platos giratorios a los que se acoplan una serie de muelas abrasivas diamantadas, refrigeradas con agua, con sistema de aspiración. | 0.2 |  |  | 14.18 | 2.84
|  |  |  | Subtotal equipo y maquinaria: |  |  |  | 7
3 |  |  | Mano de obra
mo121 |  | h | Oficial 1ª aplicador de pavimentos industriales. | 0.87 |  |  | 22.13 | 19.25
mo122 |  | h | Ayudante aplicador de pavimentos industriales. | 0.87 |  |  | 21.02 | 18.29
|  |  |  | Subtotal mano de obra: |  |  |  | 37.54
4 |  |  | Costes directos complementarios
|  | % | Costes directos complementarios | 2 |  |  | 82.66 | 1.65
Coste de mantenimiento decenal: 47,21€ en los primeros 10 años. |  |  |  | Costes directos (1+2+3+4): |  |  |  | 84.31
Referencia y título de la norma |  |  |  |  | Aplicabilidad(a) | Obligatoriedad(b) |  | Sistema(c)
EN 14889-2:2006 |  |  |  |  | 162007 | 162008 |  | 1/3
Fibras para hormigón. Parte 2: Fibras poliméricas. Definiciones, especificaciones y conformidad
EN 13813:2002 |  |  |  |  | 182003 | 182004 |  | 1/3/4
Mortero para recrecidos y acabados de suelos. Propiedades y requisitos.
(a) Fecha de aplicabilidad de la norma armonizada
(b) Fecha en que finaliza el período de coexistencia
(c) Sistema de evaluación y verificación de la constancia de las prestaciones