## Hoja 1
RSI290 | m² |  | Revestimiento de pavimento industrial, sistema Mapefloor CPU+/HD "MAPEI SPAIN".
Revestimiento de pavimento industrial, de 9 mm de espesor, realizado sobre base de hormigón endurecido, con el sistema Mapefloor CPU+/HD "MAPEI SPAIN", apto para industrias con solicitaciones químicas, mediante la aplicación sucesiva de: capa compuesta por una mezcla de mortero tricomponente, Mapefloor CPU+/HD "MAPEI SPAIN", CT - C50 - F10 - AR0,5, según UNE-EN 13813, a base de resina de poliuretano, áridos seleccionados y cemento, incoloro y pigmento en pasta, Mapecolor CPU+ "MAPEI SPAIN", color gris (18,17 kg/m²). El precio no incluye la superficie soporte ni la ejecución y el sellado de las juntas.
Código |  | Unidad |  | Descripción | Rendimiento | Precio unitario | Importe
1 |  |  |  | Materiales
mt47adm041a |  | kg |  | Mortero tricomponente, Mapefloor CPU+/HD "MAPEI SPAIN", CT - C50 - F10 - AR0,5, según UNE-EN 13813, a base de resina de poliuretano, áridos seleccionados y cemento, incoloro. | 18 | 4.7 | 84.6
mt47adm007a |  | Ud |  | Pigmento en pasta, Mapecolor CPU+ "MAPEI SPAIN", color gris, de 0,23 kg. | 0.72 | 8.78 | 6.32
[5 empty] | Subtotal materiales: |  | 90.92
2 |  |  |  | Mano de obra
mo121 |  | h |  | Oficial 1ª aplicador de pavimentos industriales. | 0.4 | 22.13 | 8.85
mo122 |  | h |  | Ayudante aplicador de pavimentos industriales. | 0.4 | 21.02 | 8.41
[5 empty] | Subtotal mano de obra: |  | 17.26
3 |  |  |  | Costes directos complementarios
|  | % |  | Costes directos complementarios | 2 | 108.18 | 2.16
[5 empty] | Costes directos (1+2+3): |  | 110.34