## Hoja 1
RTL035 | m² |  | Falso techo registrable de rejilla metálica.
Falso techo registrable suspendido, situado a una altura menor de 4 m, constituido por: ESTRUCTURA: entramado metálico oculto de perfiles de 40 mm de altura; REJILLA METÁLICA: rejilla de aluminio prelacada al horno, autoportante, con nervios de 40 mm de alto formando celdillas de 50x50 mm, fabricada en módulos de 600x600 mm, color blanco. Incluso fijaciones para el anclaje de los perfiles y accesorios de montaje.
Código |  | Unidad |  | Descripción | Rendimiento | Precio unitario | Importe
1 |  |  |  | Materiales
mt12fra010aa |  | m² |  | Rejilla de aluminio prelacada al horno, autoportante, con nervios de 40 mm de alto formando celdillas de 50x50 mm, fabricada en módulos de 600x600 mm, color blanco, para falsos techos registrables. | 1.02 | 49.7 | 50.69
mt12fra110ab |  | m |  | Perfil de aluminio prelacado al horno, de 40 mm de altura y 600 mm de longitud, color blanco, para falsos techos registrables. | 1.68 | 1.46 | 2.45
mt12fra110cb |  | m |  | Perfil de aluminio prelacado al horno, de 40 mm de altura y 2400 mm de longitud, color blanco, para falsos techos registrables. | 1.68 | 1.46 | 2.45
mt12fra111a |  | Ud |  | Pieza de empalme entre perfiles de sustentación de rejillas metálicas, de acero galvanizado, para falsos techos registrables. | 0.7 | 0.2 | 0.14
mt12psg210a |  | Ud |  | Cuelgue para falsos techos suspendidos. | 1.05 | 0.36 | 0.38
mt12psg210b |  | Ud |  | Seguro para la fijación del cuelgue, en falsos techos suspendidos. | 1.05 | 0.04 | 0.04
mt12psg210c |  | Ud |  | Conexión superior para fijar la varilla al cuelgue, en falsos techos suspendidos. | 1.05 | 0.56 | 0.59
mt12psg190 |  | Ud |  | Varilla de cuelgue. | 1.05 | 0.37 | 0.39
mt12psg220 |  | Ud |  | Fijación compuesta por taco y tornillo 5x27. | 1.05 | 0.06 | 0.06
[5 empty] | Subtotal materiales: |  | 57.19
2 |  |  |  | Mano de obra
mo015 |  | h |  | Oficial 1ª montador de falsos techos. | 0.24 | 22.74 | 5.46
mo082 |  | h |  | Ayudante montador de falsos techos. | 0.24 | 21.02 | 5.04
[5 empty] | Subtotal mano de obra: |  | 10.5
3 |  |  |  | Costes directos complementarios
|  | % |  | Costes directos complementarios | 2 | 67.69 | 1.35
Coste de mantenimiento decenal: 14,50€ en los primeros 10 años. |  |  |  |  | Costes directos (1+2+3): |  | 69.04