## Hoja 1
RTP320 | Ud | Columna mesa de escayola.
Columna mesa, de escayola, de 42,5x29,2x29,2 cm, fuste de 20 cm de diámetro, recibida con cola para escayola. Incluso accesorios de fijación.
Código |  | Unidad | Descripción | Rendimiento | Precio unitario | Importe
1 |  |  | Materiales
mt12rea290a |  | Ud | Columna mesa, de escayola, de 42,5x29,2x29,2 cm, fuste de 20 cm de diámetro. | 1.05 | 81.14 | 85.2
mt09eyc030 |  | kg | Cola para escayola. | 0.19 | 0.35 | 0.07
|  |  |  | Subtotal materiales: |  | 85.27
2 |  |  | Mano de obra
mo035 |  | h | Oficial 1ª escayolista. | 0.17 | 22.13 | 3.76
|  |  |  | Subtotal mano de obra: |  | 3.76
3 |  |  | Costes directos complementarios
|  | % | Costes directos complementarios | 2 | 89.03 | 1.78
Coste de mantenimiento decenal: 19,07€ en los primeros 10 años. |  |  |  | Costes directos (1+2+3): |  | 90.81