## Hoja 1
RTR010 | m² |  | Falso techo continuo de placas de yeso laminado reforzado con fibras.
Falso techo continuo adosado, liso, 12,5+15, situado a una altura menor de 4 m, con nivel de calidad del acabado estándar (Q2), constituido por: ESTRUCTURA: estructura metálica de acero galvanizado de maestras primarias 80x15x50 mm con una modulación de 500 mm y fijadas al forjado o elemento soporte de hormigón con anclajes directos cada 700 mm; PLACAS: una capa de placas de yeso laminado reforzadas con tejido de fibra / UNE-EN 15283-2 - 1200 / 2500 / 12,5 / con los bordes longitudinales cuadrados. Incluso fijaciones para el anclaje de los perfiles, tornillería para la fijación de las placas y pasta y cinta para el tratamiento de juntas.
Código |  | Unidad |  | Descripción |  | Rendimiento |  | Precio unitario | Importe
1 |  |  |  | Materiales
mt12psg050d |  | m |  | Maestra Omega de chapa de acero galvanizado, de 80 mm de anchura, según UNE-EN 14195. |  | 1.9 |  | 1.51 | 2.87
mt12psg220 |  | Ud |  | Fijación compuesta por taco y tornillo 5x27. |  | 1.4 |  | 0.06 | 0.08
mt12psg250c |  | m² |  | Placa de yeso laminado reforzada con tejido de fibra / UNE-EN 15283-2 - 1200 / 2500 / 12,5 / con los bordes longitudinales cuadrados, con fibras de papel en la masa de yeso. |  | 1.05 |  | 8.65 | 9.08
mt12psg251a |  | Ud |  | Tornillo autoperforante 3,9x30 mm. |  | 22 |  | 0.01 | 0.22
mt12psg270a |  | m |  | Cinta de juntas, para el sellado de juntas entre placas de yeso laminado. |  | 1.2 |  | 0.2 | 0.24
mt12psg280a |  | kg |  | Pasta para el sellado de juntas entre placas de yeso laminado reforzado con fibras, según UNE-EN 13963. |  | 0.6 |  | 1.48 | 0.89
[6 empty] | Subtotal materiales: |  |  | 13.38
2 |  |  |  | Mano de obra
mo015 |  | h |  | Oficial 1ª montador de falsos techos. |  | 0.205 |  | 22.74 | 4.66
mo082 |  | h |  | Ayudante montador de falsos techos. |  | 0.205 |  | 21.02 | 4.31
[6 empty] | Subtotal mano de obra: |  |  | 8.97
3 |  |  |  | Costes directos complementarios
|  | % |  | Costes directos complementarios |  | 2 |  | 22.35 | 0.45
Coste de mantenimiento decenal: 4,39€ en los primeros 10 años. | [5 empty] | Costes directos (1+2+3): |  |  | 22.8
Referencia y título de la norma |  |  |  |  | Aplicabilidad(a) |  | Obligatoriedad(b) |  | Sistema(c)
EN 14195:2005 |  |  |  |  | 112006 |  | 112007 |  | 3/4
Perfilería metálica para particiones, muros y techos en placas de yeso laminado. Definiciones requisitos y métodos de ensayo
EN 14195:2005/AC:2006 |  |  |  |  | 112007 |  | 112007
EN 15283-2:2008+A1:2009 |  |  |  |  | 162010 |  | 162011 |  | 3/4
Placas de yeso laminado reforzadas con fibras. Definiciones, requisitos y métodos de ensayo. Parte 2: Placas de yeso laminado con fibras
EN 13963:2005 |  |  |  |  | 132006 |  | 132007 |  | 3/4
Material de juntas para placas de yeso laminado. Definiciones, especificaciones y métodos de ensayo.
EN 13963:2005/AC:2006 |  |  |  |  | 112007 |  | 112007
(a) Fecha de aplicabilidad de la norma armonizada
(b) Fecha en que finaliza el período de coexistencia
(c) Sistema de evaluación y verificación de la constancia de las prestaciones