## Hoja 1
SAA020 | Ud |  | Inodoro bidé, "GROHE".
Inodoro bidé suspendido, color blanco, serie Sensia Arena, modelo 39 354 SH1 "GROHE", de 375x600x459 mm, con superficie antiadherente con tratamiento antibacteriano, asiento y tapa de Duroplast, con función de cierre amortiguado, tapa con apertura automática, sistema de agua caliente con calentador instantáneo, unidad de extracción de olores con filtro de carbón activo, secador con temperatura ajustable, brazo de ducha extensible y oscilante, ducha con temperatura, intensidad del agua y tiempo de flujo ajustables, brazo con cabezal para higiene femenina, protegido en posición de reposo, limpieza automática antes y después de cada uso, sistema de descarga Triple Vortex, sensor de presencia por infrarrojos, panel de control, luz nocturna en el interior, conexiones de suministro de agua y electricidad ocultas, alimentación a 220/240 V y 50-60 Hz, grado de protección IPX4, mando a distancia y posibilidad de control desde smartphone o tablet mediante aplicación para IOS (iPhone y iPad) y Android. Incluso elementos de fijación y silicona para sellado de juntas. El precio no incluye la cisterna.
Código |  | Unidad |  | Descripción | Rendimiento | Precio unitario | Importe
1 |  |  |  | Materiales
mt30gro130a |  | Ud |  | Inodoro bidé suspendido, color blanco, serie Sensia Arena, modelo 39 354 SH1 "GROHE", de 375x600x459 mm, con superficie antiadherente con tratamiento antibacteriano, asiento y tapa de Duroplast, con función de cierre amortiguado, tapa con apertura automática, sistema de agua caliente con calentador instantáneo, unidad de extracción de olores con filtro de carbón activo, secador con temperatura ajustable, brazo de ducha extensible y oscilante, ducha con temperatura, intensidad del agua y tiempo de flujo ajustables, brazo con cabezal para higiene femenina, protegido en posición de reposo, limpieza automática antes y después de cada uso, sistema de descarga Triple Vortex, sensor de presencia por infrarrojos, panel de control, luz nocturna en el interior, conexiones de suministro de agua y electricidad ocultas, alimentación a 220/240 V y 50-60 Hz, grado de protección IPX4, mando a distancia y posibilidad de control desde smartphone o tablet mediante aplicación para IOS (iPhone y iPad) y Android, incluso elementos de fijación. | 1 | 3143.7 | 3143.7
mt30www005 |  | Ud |  | Cartucho de 300 ml de silicona ácida monocomponente, fungicida, para sellado de juntas en ambientes húmedos. | 0.012 | 7.5 | 0.09
[5 empty] | Subtotal materiales: |  | 3143.79
2 |  |  |  | Mano de obra
mo008 |  | h |  | Oficial 1ª fontanero. | 1.5 | 22.74 | 34.11
[5 empty] | Subtotal mano de obra: |  | 34.11
3 |  |  |  | Costes directos complementarios
|  | % |  | Costes directos complementarios | 2 | 3177.9 | 63.56
Coste de mantenimiento decenal: 1.523,49€ en los primeros 10 años. |  |  |  |  | Costes directos (1+2+3): |  | 3241.46