## Hoja 1
SAB015 | Ud |  | Bañera de acero.
Bañera de acero, gama básica, color blanco, de 140x70 cm, sin asas. Incluso silicona para sellado de juntas. El precio no incluye la grifería.
Código |  | Unidad |  | Descripción |  | Rendimiento |  | Precio unitario | Importe
1 |  |  |  | Materiales
mt30bcs010a |  | Ud |  | Bañera de acero, gama básica, color blanco, de 140x70 cm, fondo antideslizante, sin asas, según UNE-EN 14516. |  | 1 |  | 115.29 | 115.29
mt30dba020 |  | Ud |  | Desagüe automático de latón-cobre para bañera, acabado cromado. |  | 1 |  | 126.08 | 126.08
mt30www005 |  | Ud |  | Cartucho de 300 ml de silicona ácida monocomponente, fungicida, para sellado de juntas en ambientes húmedos. |  | 0.036 |  | 7.5 | 0.27
[6 empty] | Subtotal materiales: |  |  | 241.64
2 |  |  |  | Mano de obra
mo008 |  | h |  | Oficial 1ª fontanero. |  | 1.2 |  | 22.74 | 27.29
[6 empty] | Subtotal mano de obra: |  |  | 27.29
3 |  |  |  | Costes directos complementarios
|  | % |  | Costes directos complementarios |  | 2 |  | 268.93 | 5.38
Coste de mantenimiento decenal: 128,93€ en los primeros 10 años. | [5 empty] | Costes directos (1+2+3): |  |  | 274.31
Referencia y título de la norma |  |  |  |  | Aplicabilidad(a) |  | Obligatoriedad(b) |  |  | Sistema(c)
EN 14516:2006+A1:2010 |  |  |  |  | 152011 |  | 152012 |  |  | 4
Bañeras para uso doméstico.
(a) Fecha de aplicabilidad de la norma armonizada
(b) Fecha en que finaliza el período de coexistencia
(c) Sistema de evaluación y verificación de la constancia de las prestaciones