## Hoja 1
SAI500 | Ud |  | Sistema de inodoro ecológico, funcionamiento sin agua, con separación de la orina.
Sistema de inodoro ecológico compuesto por taza de inodoro ecológico con separador de orina desmontable, funcionamiento sin agua, de fibra de vidrio reforzada con resina de poliéster, color blanco, de 360x630x400 mm, asiento y tapa de inodoro, de plástico, color blanco, bajante de PVC, serie B, de 200 mm de diámetro, depósito de residuos orgánicos sólidos, para enterrar, de polietileno de alta densidad (PEAD/HDPE), de 550 litros, lombrices rojas californianas, tubería de extracción de humus de lombriz de PVC, serie B, de 160 mm de diámetro, tubería de desagüe de orina de PVC flexible, de 32 mm de diámetro y depósito de orina de polietileno de alta densidad (PEAD/HDPE), de 10 litros. El precio no incluye la obra civil, el conducto de ventilación ni el aspirador.
Código |  | Unidad |  | Descripción | Rendimiento | Precio unitario | Importe
1 |  |  |  | Materiales
mt30ifv010a |  | Ud |  | Taza de inodoro ecológico con separador de orina desmontable, funcionamiento sin agua, de fibra de vidrio reforzada con resina de poliéster, color blanco, de 360x630x400 mm, con elementos de fijación. | 1 | 83.95 | 83.95
mt30ifv005a |  | Ud |  | Asiento y tapa de inodoro, de plástico, color blanco, con elementos de fijación. | 1 | 22.7 | 22.7
mt36tit400j |  | Ud |  | Material auxiliar para montaje y sujeción a la obra de las tuberías de PVC, serie B, de 200 mm de diámetro. | 0.3 | 1.72 | 0.52
mt36tit010ja |  | m |  | Tubo de PVC, serie B, de 200 mm de diámetro y 3,9 mm de espesor, según UNE-EN 1329-1. | 0.3 | 11.46 | 3.44
mt46dro010a |  | Ud |  | Depósito de residuos orgánicos sólidos, para enterrar, de polietileno de alta densidad (PEAD/HDPE), de 550 litros. | 1 | 59.1 | 59.1
mt48tie080 |  | Ud |  | Bote de 100 unidades de lombriz roja californiana, contadas a mano. | 4 | 15 | 60
mt36tit400i |  | Ud |  | Material auxiliar para montaje y sujeción a la obra de las tuberías de PVC, serie B, de 160 mm de diámetro. | 1.2 | 1.15 | 1.38
mt36tit010ig |  | m |  | Tubo de PVC, serie B, de 160 mm de diámetro y 3,2 mm de espesor, según UNE-EN 1329-1, con el precio incrementado el 30% en concepto de accesorios y piezas especiales. | 1.2 | 9.92 | 11.9
mt11var009 |  | l |  | Líquido limpiador para pegado mediante adhesivo de tubos y accesorios de PVC. | 0.06 | 37.6 | 2.26
mt11var010 |  | l |  | Adhesivo para tubos y accesorios de PVC. | 0.03 | 47.92 | 1.44
mt36tsf410d |  | Ud |  | Material auxiliar para montaje y sujeción a la obra de las tuberías de PVC flexible, de 32 mm de diámetro. | 2 | 0.2 | 0.4
mt36tsf010da |  | m |  | Tubo de PVC flexible, de 32 mm de diámetro y 3 mm de espesor, con espiral de PVC rígido, según UNE-EN ISO 3994. | 2 | 1.35 | 2.7
mt46dro020a |  | Ud |  | Depósito de orina de polietileno de alta densidad (PEAD/HDPE), de 10 litros, con asa de transporte. | 1 | 12.5 | 12.5
[5 empty] | Subtotal materiales: |  | 262.29
2 |  |  |  | Mano de obra
mo008 |  | h |  | Oficial 1ª fontanero. | 1.5 | 22.74 | 34.11
mo107 |  | h |  | Ayudante fontanero. | 1.5 | 20.98 | 31.47
[5 empty] | Subtotal mano de obra: |  | 65.58
3 |  |  |  | Costes directos complementarios
|  | % |  | Costes directos complementarios | 2 | 327.87 | 6.56
[5 empty] | Costes directos (1+2+3): |  | 334.43