## Hoja 1
SCE030 | Ud |  | Placa para encimera.
Placa vitrocerámica, de 600 mm de anchura, 60 mm de altura y 490 mm de profundidad, color negro, 4 zonas y potencia 6300 W.
Código |  | Unidad |  | Descripción | Rendimiento | Precio unitario | Importe
1 |  |  |  | Materiales
mt32pvs010sk |  | Ud |  | Placa vitrocerámica, de 600 mm de anchura, 60 mm de altura y 490 mm de profundidad, color negro, 4 zonas y potencia 6300 W. | 1 | 228 | 228
[5 empty] | Subtotal materiales: |  | 228
2 |  |  |  | Mano de obra
mo003 |  | h |  | Oficial 1ª electricista. | 0.5 | 22.74 | 11.37
[5 empty] | Subtotal mano de obra: |  | 11.37
3 |  |  |  | Costes directos complementarios
|  | % |  | Costes directos complementarios | 2 | 239.37 | 4.79
Coste de mantenimiento decenal: 129,65€ en los primeros 10 años. |  |  |  |  | Costes directos (1+2+3): |  | 244.16