## Hoja 1
SCE020 | Ud | Lavadora.
Lavadora de carga frontal, de 598 mm de anchura, 848 mm de altura y 546 mm de profundidad, color blanco, con capacidad para 7 kg de carga, consumo de energía por 100 ciclos del programa Eco 40-60 69 kWh, consumo de agua del programa Eco 40-60 45 l, clase de eficiencia energética D, clase de emisión de ruido aéreo A.
Código |  |  | Unidad | Descripción | Rendimiento | Precio unitario | Importe
1 |  |  |  | Materiales
mt32lad010echyb |  |  | Ud | Lavadora de carga frontal, de 598 mm de anchura, 848 mm de altura y 546 mm de profundidad, color blanco, con capacidad para 7 kg de carga, consumo de energía por 100 ciclos del programa Eco 40-60 69 kWh, consumo de agua del programa Eco 40-60 45 l, clase de eficiencia energética D, clase de emisión de ruido aéreo A, según el Reglamento Delegado (UE) Nº 2019/2014. | 1 | 445 | 445
[5 empty] | Subtotal materiales: |  | 445
2 |  |  |  | Mano de obra
mo008 |  |  | h | Oficial 1ª fontanero. | 0.35 | 22.74 | 7.96
mo003 |  |  | h | Oficial 1ª electricista. | 0.15 | 22.74 | 3.41
[5 empty] | Subtotal mano de obra: |  | 11.37
3 |  |  |  | Costes directos complementarios
|  |  | % | Costes directos complementarios | 2 | 456.37 | 9.13
Coste de mantenimiento decenal: 324,92€ en los primeros 10 años. |  |  |  |  | Costes directos (1+2+3): |  | 465.5