## Hoja 1
SET010 | Ud | Escalera metálica de caracol.
Escalera metálica de caracol, altura libre hasta 3,00 m, de 1,20 m de diámetro, peldaños de chapa estampada de 3 mm de espesor, barandilla de barrotes verticales de redondo de acero liso y pasamanos acabado en PVC.
Código |  | Unidad | Descripción | Rendimiento | Precio unitario | Importe
1 |  |  | Materiales
mt26eme020a |  | Ud | Elementos de anclaje y fijación de escalera metálica de caracol para una planta de altura libre hasta 3,00 m y 1,2 m de diámetro, en el interior de una vivienda. | 1 | 90 | 90
mt26eme010aa |  | Ud | Escalera metálica de caracol para una planta de altura libre hasta 3,00 m y 1,2 m de diámetro, realizada con perfiles de acero laminado en frío, formando un árbol central de 100 mm de diámetro, peldaños de chapa estampada de 3 mm de espesor, barandilla de barrotes verticales de redondo de acero liso y pasamanos acabado en PVC. | 1 | 1533.27 | 1533.27
|  |  |  | Subtotal materiales: |  | 1623.27
2 |  |  | Mano de obra
mo018 |  | h | Oficial 1ª cerrajero. | 3.4 | 22.42 | 76.23
mo059 |  | h | Ayudante cerrajero. | 3.4 | 21.06 | 71.6
|  |  |  | Subtotal mano de obra: |  | 147.83
3 |  |  | Costes directos complementarios
|  | % | Costes directos complementarios | 2 | 1771.1 | 35.42
Coste de mantenimiento decenal: 451,63€ en los primeros 10 años. |  |  |  | Costes directos (1+2+3): |  | 1806.52