## Hoja 1
SMA012 | Ud |  | Soporte mural para baño.
Soporte mural para colocar un vaso o un dispensador de jabón, acabado cromado, con dispensador de jabón. Fijación al soporte con las sujeciones suministradas por el fabricante.
Código |  | Unidad |  | Descripción | Rendimiento | Precio unitario | Importe
1 |  |  |  | Materiales
mt31gro515a |  | Ud |  | Soporte mural para colocar un vaso o un dispensador de jabón, acabado cromado, incluso tornillos y tacos. | 1 | 39.58 | 39.58
mt31gro535a |  | Ud |  | Dispensador de jabón, acabado cromado, con depósito rellenable de vidrio de 160 ml de capacidad color blanco. | 1 | 32.39 | 32.39
[5 empty] | Subtotal materiales: |  | 71.97
2 |  |  |  | Mano de obra
mo107 |  | h |  | Ayudante fontanero. | 0.15 | 20.98 | 3.15
[5 empty] | Subtotal mano de obra: |  | 3.15
3 |  |  |  | Costes directos complementarios
|  | % |  | Costes directos complementarios | 2 | 75.12 | 1.5
Coste de mantenimiento decenal: 126,42€ en los primeros 10 años. |  |  |  |  | Costes directos (1+2+3): |  | 76.62