## Hoja 1
SMF010 | Ud |  | Dispensador de aromas.
Dispensador ambiental electrónico, con pulsador on/off, led indicador de carga de aerosol, led indicador de batería y sensor de luz, de polipropileno blanco y azul.
Código |  | Unidad |  | Descripción | Rendimiento | Precio unitario | Importe
1 |  |  |  | Materiales
mt31abn070a |  | Ud |  | Dispensador ambiental electrónico, con pulsador on/off, led indicador de carga de aerosol, led indicador de batería y sensor de luz, de polipropileno blanco y azul, de 240x86x85 mm. | 1 | 40.54 | 40.54
[5 empty] | Subtotal materiales: |  | 40.54
2 |  |  |  | Mano de obra
mo107 |  | h |  | Ayudante fontanero. | 0.15 | 20.98 | 3.15
[5 empty] | Subtotal mano de obra: |  | 3.15
3 |  |  |  | Costes directos complementarios
|  | % |  | Costes directos complementarios | 2 | 43.69 | 0.87
Coste de mantenimiento decenal: 115,86€ en los primeros 10 años. |  |  |  |  | Costes directos (1+2+3): |  | 44.56