## Hoja 1
SMJ010 | Ud | Lavaojos de emergencia.
Lavaojos de emergencia, mural, con estructura de tubo de acero galvanizado pintado con epoxi y recogedor de polipropileno, con válvula de paso de accionamiento por palanca lateral.
Código |  | Unidad | Descripción | Rendimiento | Precio unitario | Importe
1 |  |  | Materiales
mt30eme010a |  | Ud | Lavaojos de emergencia, mural, con estructura de tubo de acero galvanizado pintado con epoxi y recogedor de polipropileno, con válvula de paso de accionamiento por palanca lateral, pletina de anclaje mural, capuchones guardapolvo, conexiones de latón de 1/2" de diámetro para el suministro y 1 1/4" de diámetro para la evacuación, presión mínima de suministro 1,5 bar, presión máxima 5 bar, caudal de agua 14 litros/minuto. | 1 | 363.68 | 363.68
mt36www005b |  | Ud | Acoplamiento a pared acodado con plafón, de PVC, serie B, color blanco, para evacuación de aguas residuales (a baja y alta temperatura) en el interior de los edificios, enlace mixto de 1 1/4"x40 mm de diámetro, según UNE-EN 1329-1, con válvula de desagüe. | 1 | 10.95 | 10.95
mt37sve010b |  | Ud | Válvula de esfera de latón niquelado para roscar de 1/2". | 1 | 4.95 | 4.95
mt30www010 |  | Ud | Material auxiliar para instalación de aparato sanitario. | 1 | 1.7 | 1.7
|  |  |  | Subtotal materiales: |  | 381.28
2 |  |  | Mano de obra
mo107 |  | h | Ayudante fontanero. | 0.1 | 20.98 | 2.1
|  |  |  | Subtotal mano de obra: |  | 2.1
3 |  |  | Costes directos complementarios
|  | % | Costes directos complementarios | 2 | 383.38 | 7.67
Coste de mantenimiento decenal: 271,15€ en los primeros 10 años. |  |  |  | Costes directos (1+2+3): |  | 391.05