## Hoja 1
SPM010 | Ud |  | Mampara para ducha para minusválidos, rehabilitación y tercera edad.
Mampara para ducha, de 720 a 1150 mm de anchura, 650 mm de longitud y 900 mm de altura, formada por dos puertas correderas y una puerta plegable de panel sintético translúcido con perfiles de aluminio acabado lacado, color blanco, regulable en altura hasta 20 cm, con final de carrera; fijada a la pared derecha. Incluso fijaciones y silicona para sellado de juntas.
Código |  | Unidad |  | Descripción | Rendimiento | Precio unitario | Importe
1 |  |  |  | Materiales
mt31abp181f |  | Ud |  | Mampara para ducha, de 720 a 1150 mm de anchura, 650 mm de longitud y 900 mm de altura, formada por dos puertas correderas y una puerta plegable de panel sintético translúcido con perfiles de aluminio acabado lacado, color blanco, regulable en altura hasta 20 cm, con final de carrera; para fijar a la pared derecha; con fijaciones. | 1 | 813.64 | 813.64
mt30www005 |  | Ud |  | Cartucho de 300 ml de silicona ácida monocomponente, fungicida, para sellado de juntas en ambientes húmedos. | 0.05 | 7.5 | 0.38
[5 empty] | Subtotal materiales: |  | 814.02
2 |  |  |  | Mano de obra
mo011 |  | h |  | Oficial 1ª montador. | 2 | 22.74 | 45.48
mo080 |  | h |  | Ayudante montador. | 1 | 21.02 | 21.02
[5 empty] | Subtotal mano de obra: |  | 66.5
3 |  |  |  | Costes directos complementarios
|  | % |  | Costes directos complementarios | 2 | 880.52 | 17.61
Coste de mantenimiento decenal: 617,82€ en los primeros 10 años. |  |  |  |  | Costes directos (1+2+3): |  | 898.13