## Hoja 1
UAB020 | Ud | Sistema de recogida y elevación de aguas residuales.
Sistema de elevación de aguas limpias o ligeramente cargadas, con depósito de polietileno de 250 l, bomba sumergible, potencia nominal del motor de 0,38 kW, alimentación monofásica (230V/50Hz), altura de elevación entre 0 y 7 m, caudal máximo 10 m³/h, con una entrada de 110 mm de diámetro, una salida de impulsión de 1 1/2", tapa de registro y regulación automática por nivel. Incluso solera de hormigón en masa.
Código |  | Unidad | Descripción | Rendimiento | Precio unitario | Importe
1 |  |  | Materiales
mt10hmf010rRb |  | m³ | Hormigón HM-30/B/20/X0+XA2, fabricado en central, con cemento SR. | 0.1 | 115.86 | 11.59
mt37bcj010aa |  | Ud | Sistema de elevación de aguas limpias o ligeramente cargadas, con depósito de polietileno de 250 l, bomba sumergible, potencia nominal del motor de 0,38 kW, alimentación monofásica (230V/50Hz), altura de elevación entre 0 y 7 m, caudal máximo 10 m³/h, con una entrada de 110 mm de diámetro, una salida de impulsión de 1 1/2", tapa de registro y regulación automática por nivel. | 1 | 1068.31 | 1068.31
|  |  |  | Subtotal materiales: |  | 1079.9
2 |  |  | Mano de obra
mo008 |  | h | Oficial 1ª fontanero. | 0.8 | 22.74 | 18.19
mo107 |  | h | Ayudante fontanero. | 0.8 | 20.98 | 16.78
mo003 |  | h | Oficial 1ª electricista. | 0.5 | 22.74 | 11.37
|  |  |  | Subtotal mano de obra: |  | 46.34
3 |  |  | Costes directos complementarios
|  | % | Costes directos complementarios | 2 | 1126.24 | 22.52
Coste de mantenimiento decenal: 103,39€ en los primeros 10 años. |  |  |  | Costes directos (1+2+3): |  | 1148.76