## Hoja 1
UDE010 | Ud | Equipamiento.
Equipamiento deportivo para pista de tenis, formado por red de nylon reforzado, postes de apoyo y accesorios reglamentarios, según normativa federativa, con anclajes de suelo para postes de tubo de aluminio de 93 mm de diámetro y 420 mm de longitud, con tapa, recibidos en dado de hormigón HM-20/B/20/X0 de 50x50x40 cm.
Código |  | Unidad | Descripción | Rendimiento | Precio unitario | Importe
1 |  |  | Materiales
mt10hmf010tLb |  | m³ | Hormigón HM-20/B/20/X0, fabricado en central. | 0.3 | 85.8 | 25.74
mt47ede011a |  | Ud | Vaina de aluminio para anclaje en suelo de poste de tenis, en tubo de 93 mm de diámetro y 420 mm de longitud, con tapa. | 2 | 42.07 | 84.14
mt47ede010a |  | Ud | Equipamiento deportivo para pista de tenis, compuesto de red de nylon reforzado, postes de apoyo y accesorios reglamentarios, según normativa federativa. | 1 | 841.42 | 841.42
|  |  |  | Subtotal materiales: |  | 951.3
2 |  |  | Mano de obra
mo041 |  | h | Oficial 1ª construcción de obra civil. | 4 | 22.13 | 88.52
mo087 |  | h | Ayudante construcción de obra civil. | 4 | 21.02 | 84.08
|  |  |  | Subtotal mano de obra: |  | 172.6
3 |  |  | Costes directos complementarios
|  | % | Costes directos complementarios | 2 | 1123.9 | 22.48
Coste de mantenimiento decenal: 676,36€ en los primeros 10 años. |  |  |  | Costes directos (1+2+3): |  | 1146.38