## Hoja 1
UGD021 | Ud |  | Depósito para aprovechamiento de aguas pluviales, de arcilla. Instalación en el exterior.
Depósito para aprovechamiento de aguas pluviales, de arcilla, de 250 l, de 650 mm de diámetro y 900 mm de altura, grifo de latón acabado dorado con rosca macho de 3/4" y racor de conexión a manguera, tapón de 3/4" y elementos de fijación.
Código |  | Unidad |  | Descripción | Rendimiento | Precio unitario | Importe
1 |  |  |  | Materiales
mt37dpa010a |  | Ud |  | Depósito para aprovechamiento de aguas pluviales, de arcilla, de 250 l, de 650 mm de diámetro y 900 mm de altura, grifo de latón acabado dorado con rosca macho de 3/4" y racor de conexión a manguera, tapón de 3/4" y elementos de fijación. | 1 | 135 | 135
[5 empty] | Subtotal materiales: |  | 135
2 |  |  |  | Mano de obra
mo011 |  | h |  | Oficial 1ª montador. | 0.1 | 22.74 | 2.27
mo080 |  | h |  | Ayudante montador. | 0.1 | 21.02 | 2.1
[5 empty] | Subtotal mano de obra: |  | 4.37
3 |  |  |  | Costes directos complementarios
|  | % |  | Costes directos complementarios | 2 | 139.37 | 2.79
Coste de mantenimiento decenal: 35,54€ en los primeros 10 años. |  |  |  |  | Costes directos (1+2+3): |  | 142.16