## Hoja 1
UII011 | Ud | Baliza con lámpara LED.
Baliza, de 120x39x500 mm, de 3 W, alimentación a 220/240 V y 50-60 Hz, con lámpara LED no reemplazable, temperatura de color 3000 K, con cuerpo de aluminio, acabado lacado, exterior color negro acabado texturizado e interior color negro acabado texturizado, y haz de luz extensivo, índice de deslumbramiento unificado menor de 19, índice de reproducción cromática mayor de 80, flujo luminoso 19 lúmenes, grado de protección IP65 y aislamiento clase II.
Código |  | Unidad | Descripción | Rendimiento | Precio unitario | Importe
1 |  |  | Materiales
mt34blg010aa |  | Ud | Baliza, de 120x39x500 mm, de 3 W, alimentación a 220/240 V y 50-60 Hz, con lámpara LED no reemplazable, temperatura de color 3000 K, con cuerpo de aluminio, acabado lacado, exterior color negro acabado texturizado e interior color negro acabado texturizado, y haz de luz extensivo, índice de deslumbramiento unificado menor de 19, índice de reproducción cromática mayor de 80, flujo luminoso 19 lúmenes, grado de protección IP65 y aislamiento clase II. | 1 | 422.44 | 422.44
|  |  |  | Subtotal materiales: |  | 422.44
2 |  |  | Mano de obra
mo003 |  | h | Oficial 1ª electricista. | 0.4 | 22.74 | 9.1
mo102 |  | h | Ayudante electricista. | 0.4 | 20.98 | 8.39
|  |  |  | Subtotal mano de obra: |  | 17.49
3 |  |  | Costes directos complementarios
|  | % | Costes directos complementarios | 2 | 439.93 | 8.8
Coste de mantenimiento decenal: 179,49€ en los primeros 10 años. |  |  |  | Costes directos (1+2+3): |  | 448.73