## Hoja 1
UII020 | Ud | Farola para alumbrado de zonas peatonales.
Farola con distribución de luz radialmente asimétrica, con luminaria circular de 420 mm de diámetro y 100 mm de altura, con lámpara LED de 53 W, con cuerpo de aluminio inyectado, aluminio y acero inoxidable, vidrio de seguridad, clase de protección I, grado de protección IP66, con placa de anclaje y pernos, con caja de conexión y protección, con fusibles, conductor interior, toma de tierra con pica y arqueta de paso y derivación de 40x40x60 cm, con cerco y tapa de hierro fundido. Incluso lámparas. El precio no incluye la excavación de la cimentación ni la formación de la cimentación.
Código |  |  | Unidad | Descripción | Rendimiento | Precio unitario | Importe
1 |  |  |  | Materiales
mt34www020 |  |  | Ud | Arqueta de paso y derivación de 40x40x60 cm, con cerco y tapa de hierro fundido. | 1 | 73.9 | 73.9
mt34www040 |  |  | Ud | Caja de conexión y protección, con fusibles. | 1 | 6.01 | 6.01
mt34www050 |  |  | m | Conductor aislado de cobre para 0,6/1 kV de 2x2,5 mm². | 4.9 | 0.42 | 2.06
mt35ttc010b |  |  | m | Conductor de cobre desnudo, de 35 mm². | 2 | 2.81 | 5.62
mt35tte010a |  |  | Ud | Electrodo para red de toma de tierra cobreado con 300 µm, fabricado en acero, de 14 mm de diámetro y 1,5 m de longitud. | 1 | 16 | 16
mt34beg105a |  |  | Ud | Farola con distribución de luz radialmente asimétrica, con luminaria circular de 420 mm de diámetro y 100 mm de altura, con lámpara LED de 53 W, con cuerpo de aluminio inyectado, aluminio y acero inoxidable, vidrio de seguridad, clase de protección I, grado de protección IP66, con placa de anclaje y pernos. | 1 | 2693.96 | 2693.96
mt34beg101a |  |  | Ud | Columna cilíndrica para luminaria, de 5000 mm de altura, de aluminio lacado con rail de montaje. | 1 | 1106 | 1106
[5 empty] | Subtotal materiales: |  | 3903.55
2 |  |  |  | Equipo y maquinaria
mq04cag010c |  |  | h | Camión con grúa de hasta 12 t. | 1 | 65.58 | 65.58
[5 empty] | Subtotal equipo y maquinaria: |  | 65.58
3 |  |  |  | Mano de obra
mo003 |  |  | h | Oficial 1ª electricista. | 0.5 | 22.74 | 11.37
mo102 |  |  | h | Ayudante electricista. | 0.5 | 20.98 | 10.49
[5 empty] | Subtotal mano de obra: |  | 21.86
4 |  |  |  | Costes directos complementarios
|  |  | % | Costes directos complementarios | 2 | 3990.99 | 79.82
Coste de mantenimiento decenal: 2.157,53€ en los primeros 10 años. |  |  |  |  | Costes directos (1+2+3+4): |  | 4070.81