## Hoja 1
UJC010 | m² | Tepe.
Tepe de césped.
Código |  |  | Unidad | Descripción | Rendimiento | Precio unitario | Importe
1 |  |  |  | Materiales
mt48tis020 |  |  | m² | Tepe. | 1.05 | 5.1 | 5.36
mt48tie030a |  |  | m³ | Tierra vegetal cribada, suministrada a granel. | 0.1 | 23.7 | 2.37
mt48tie040 |  |  | kg | Mantillo limpio cribado. | 4 | 0.03 | 0.12
mt48tif020a |  |  | kg | Abono para presiembra de césped. | 0.1 | 1.44 | 0.14
mt08aaa010a |  |  | m³ | Agua. | 0.2 | 1.5 | 0.3
[5 empty] | Subtotal materiales: |  | 8.29
2 |  |  |  | Equipo y maquinaria
mq09rod010 |  |  | h | Rodillo ligero. | 0.05 | 3.92 | 0.2
mq09mot010 |  |  | h | Motocultor 60/80 cm. | 0.05 | 3.02 | 0.15
[5 empty] | Subtotal equipo y maquinaria: |  | 0.35
3 |  |  |  | Mano de obra
mo040 |  |  | h | Oficial 1ª jardinero. | 0.2 | 22.13 | 4.43
mo115 |  |  | h | Peón jardinero. | 0.25 | 20.78 | 5.2
[5 empty] | Subtotal mano de obra: |  | 9.63
4 |  |  |  | Costes directos complementarios
|  |  | % | Costes directos complementarios | 2 | 18.27 | 0.37
Coste de mantenimiento decenal: 35,04€ en los primeros 10 años. |  |  |  |  | Costes directos (1+2+3+4): |  | 18.64