## Hoja 1
UMB010 | Ud |  | Banco metálico.
Banco con respaldo, de chapa perforada de acero galvanizado, de 180 cm de longitud, con soportes de sección rectangular, fijado a una superficie soporte (no incluida en este precio).
Código |  | Unidad |  | Descripción | Rendimiento | Precio unitario | Importe
1 |  |  |  | Materiales
mt52mug050a |  | Ud |  | Banco con respaldo, de chapa perforada de acero galvanizado, de 180 cm de longitud, con soportes de sección rectangular, pintado. | 1 | 320.78 | 320.78
mt52mug200b |  | Ud |  | Repercusión, en la colocación de banco, de elementos de fijación sobre superficie soporte: tacos y tornillos de acero. | 1 | 3.98 | 3.98
[5 empty] | Subtotal materiales: |  | 324.76
2 |  |  |  | Mano de obra
mo041 |  | h |  | Oficial 1ª construcción de obra civil. | 0.4 | 22.13 | 8.85
mo087 |  | h |  | Ayudante construcción de obra civil. | 0.4 | 21.02 | 8.41
[5 empty] | Subtotal mano de obra: |  | 17.26
3 |  |  |  | Costes directos complementarios
|  | % |  | Costes directos complementarios | 2 | 342.02 | 6.84
Coste de mantenimiento decenal: 223,27€ en los primeros 10 años. |  |  |  |  | Costes directos (1+2+3): |  | 348.86