## Hoja 1
UME010 | Ud | Papelera metálica.
Papelera de acero electrocincado, con soporte vertical, de tipo basculante con llave, boca circular, de 60 litros de capacidad, de chapa perforada de 1 mm de espesor pintada con pintura de poliéster color, dimensiones totales 785x380x360, con tacos de expansión de acero, tornillos especiales y pasta química a una base de hormigón HM-20/P/20/X0. Incluso excavación y hormigonado de la base de apoyo.
Código |  | Unidad | Descripción | Rendimiento | Precio unitario | Importe
1 |  |  | Materiales
mt52mug400i |  | Ud | Papelera de acero electrocincado, con soporte vertical, de tipo basculante con llave, boca circular, de 60 litros de capacidad, de chapa perforada de 1 mm de espesor pintada con pintura de poliéster color, dimensiones totales 785x380x360. | 1 | 202.18 | 202.18
mt52mug200d |  | Ud | Repercusión, en la colocación de papelera, de elementos de fijación sobre hormigón: tacos de expansión de acero, tornillos especiales y pasta química. | 1 | 5.88 | 5.88
mt10hmf010tLc |  | m³ | Hormigón HM-20/P/20/X0, fabricado en central. | 0.1 | 81.8 | 8.18
|  |  |  | Subtotal materiales: |  | 216.24
2 |  |  | Mano de obra
mo041 |  | h | Oficial 1ª construcción de obra civil. | 0.25 | 22.13 | 5.53
mo087 |  | h | Ayudante construcción de obra civil. | 0.5 | 21.02 | 10.51
|  |  |  | Subtotal mano de obra: |  | 16.04
3 |  |  | Costes directos complementarios
|  | % | Costes directos complementarios | 2 | 232.28 | 4.65
Coste de mantenimiento decenal: 251,15€ en los primeros 10 años. |  |  |  | Costes directos (1+2+3): |  | 236.93