## Hoja 1
UMH120 | Ud |  | Barrera abatible para plaza de aparcamiento.
Barrera abatible para plaza de aparcamiento con cuerpo de tubo de hierro de 40 mm de diámetro, 600 mm de anchura y 500 mm de altura y anclaje mediante base cuadrada de hierro y tres pernos de expansión.
Código |  | Unidad |  | Descripción | Rendimiento | Precio unitario | Importe
1 |  |  |  | Materiales
mt52mug040a |  | Ud |  | Barrera abatible para plaza de aparcamiento con cuerpo de tubo de hierro de 40 mm de diámetro, 600 mm de anchura y 500 mm de altura y anclaje mediante base cuadrada de hierro y tres pernos de expansión, cierre con llave de seguridad, acabado con pintura epoxi color amarillo. | 1 | 147 | 147
mt10hmf010tLc |  | m³ |  | Hormigón HM-20/P/20/X0, fabricado en central. | 0.1 | 81.8 | 8.18
[5 empty] | Subtotal materiales: |  | 155.18
2 |  |  |  | Mano de obra
mo041 |  | h |  | Oficial 1ª construcción de obra civil. | 0.4 | 22.13 | 8.85
mo087 |  | h |  | Ayudante construcción de obra civil. | 0.4 | 21.02 | 8.41
[5 empty] | Subtotal mano de obra: |  | 17.26
3 |  |  |  | Costes directos complementarios
|  | % |  | Costes directos complementarios | 2 | 172.44 | 3.45
Coste de mantenimiento decenal: 112,57€ en los primeros 10 años. |  |  |  |  | Costes directos (1+2+3): |  | 175.89