## Hoja 1
UMP010 | Ud |  | Pérgola decorativa prefabricada de hormigón.
Pérgola decorativa prefabricada de hormigón, exenta, de 4x4,5 m de superficie.
Código |  | Unidad |  | Descripción | Rendimiento | Precio unitario | Importe
1 |  |  |  | Materiales
mt47als020a |  | m |  | Vigueta decorativa prefabricada de hormigón, de 16x8 cm de sección, con dos extremos vistos, para formación de pérgola. | 22.5 | 16.01 | 360.23
mt47als020c |  | m |  | Vigueta de carga prefabricada de hormigón, de 20x10 cm de sección, para formación de pérgola. | 8 | 21.34 | 170.72
[5 empty] | Subtotal materiales: |  | 530.95
2 |  |  |  | Equipo y maquinaria
mq04cag010a |  | h |  | Camión con grúa de hasta 6 t. | 0.4 | 55.38 | 22.15
[5 empty] | Subtotal equipo y maquinaria: |  | 22.15
3 |  |  |  | Mano de obra
mo041 |  | h |  | Oficial 1ª construcción de obra civil. | 0.504 | 22.13 | 11.15
mo087 |  | h |  | Ayudante construcción de obra civil. | 0.504 | 21.02 | 10.59
[5 empty] | Subtotal mano de obra: |  | 21.74
4 |  |  |  | Costes directos complementarios
|  | % |  | Costes directos complementarios | 2 | 574.84 | 11.5
Coste de mantenimiento decenal: 275,58€ en los primeros 10 años. |  |  |  |  | Costes directos (1+2+3+4): |  | 586.34