## Hoja 1
UMQ035 | Ud |  | Barandilla urbana modular articulada.
Barandilla urbana modular articulada, compuesta por cuerpo de barandilla de acero laminado en caliente, de 3000x300 mm, realizado con pletina de 30x4 mm formando zigzag, con pasamanos, remate inferior y remates laterales, con acabado en color verde con textura férrea, apoyado sobre montantes previstos para anclaje mediante recibido en solera de hormigón y con señalización en color verde RAL 6018.
Código |  | Unidad |  | Descripción | Rendimiento | Precio unitario | Importe
1 |  |  |  | Materiales
mt10hmf010tLc |  | m³ |  | Hormigón HM-20/P/20/X0, fabricado en central. | 0.1 | 81.8 | 8.18
mt52mug615a |  | Ud |  | Placa de anclaje, para recibido de montante de barandilla en solera de hormigón. | 2 | 11.79 | 23.58
mt52mug640a |  | Ud |  | Cuerpo de barandilla de acero laminado en caliente, de 3000x300 mm, realizado con pletina de 30x4 mm formando zigzag, con pasamanos macizo, remate inferior con tubo de 20x2 mm y remates laterales con pletina de 50x6 mm, con acabado en color verde con textura férrea, para apoyo entre montantes. | 1 | 132.52 | 132.52
mt52mug645a |  | Ud |  | Montante para barandilla de 868 mm de altura, realizado con pletina de acero laminado en caliente de 50x8 mm, con portaseñales de color verde. | 2 | 157.45 | 314.9
[5 empty] | Subtotal materiales: |  | 479.18
2 |  |  |  | Mano de obra
mo041 |  | h |  | Oficial 1ª construcción de obra civil. | 1.05 | 22.13 | 23.24
mo087 |  | h |  | Ayudante construcción de obra civil. | 1.05 | 21.02 | 22.07
[5 empty] | Subtotal mano de obra: |  | 45.31
3 |  |  |  | Costes directos complementarios
|  | % |  | Costes directos complementarios | 2 | 524.49 | 10.49
Coste de mantenimiento decenal: 187,24€ en los primeros 10 años. |  |  |  |  | Costes directos (1+2+3): |  | 534.98