## Hoja 1
UMQ045 | m | Barrera fija.
Barrera de acero laminado en caliente, con pie de montante fijo, de 778 mm de altura, con acabado en color gris acero-blanco.
Código |  | Unidad | Descripción | Rendimiento | Precio unitario | Importe
1 |  |  | Materiales
mt10hmf010tLc |  | m³ | Hormigón HM-20/P/20/X0, fabricado en central. | 0.1 | 81.8 | 8.18
mt52mug515af |  | Ud | Barrera de acero laminado en caliente, con pie de montante fijo, de 778 mm de altura, formada por montantes de 80 mm de diámetro y 2 mm de espesor, color gris acero, macizados con poliuretano y remate superior de aluminio, y una barra superior horizontal realizada con tubo de 50 mm de diámetro y 1,5 mm de espesor de color blanco. | 1 | 90.59 | 90.59
|  |  |  | Subtotal materiales: |  | 98.77
2 |  |  | Mano de obra
mo041 |  | h | Oficial 1ª construcción de obra civil. | 0.5 | 22.13 | 11.07
mo087 |  | h | Ayudante construcción de obra civil. | 0.5 | 21.02 | 10.51
|  |  |  | Subtotal mano de obra: |  | 21.58
3 |  |  | Costes directos complementarios
|  | % | Costes directos complementarios | 2 | 120.35 | 2.41
Coste de mantenimiento decenal: 78,57€ en los primeros 10 años. |  |  |  | Costes directos (1+2+3): |  | 122.76