## Hoja 1
UMQ060 | Ud |  | Borde de jardín modular.
Borde de jardín modular de acero laminado en caliente, de 954x350 mm, realizado con pletina de 30x4 mm formando zigzag, remates superior e inferior de tubo de 20x2 mm y remates laterales de pletina de 30x8 mm, con acabado en color verde con textura férrea, para atornillar.
Código |  | Unidad |  | Descripción | Rendimiento | Precio unitario | Importe
1 |  |  |  | Materiales
mt52mug670aa |  | Ud |  | Cuerpo de borde de jardín de acero laminado en caliente, de 954x350 mm, realizado con pletina de 30x4 mm formando zigzag, con remates superior e inferior de tubo de 20x2 mm y remates laterales de pletina de 30x8 mm, con acabado en color verde con textura férrea, con pies de anclaje incluidos en el mismo cuerpo. | 1 | 105.15 | 105.15
[5 empty] | Subtotal materiales: |  | 105.15
2 |  |  |  | Mano de obra
mo041 |  | h |  | Oficial 1ª construcción de obra civil. | 0.238 | 22.13 | 5.27
mo087 |  | h |  | Ayudante construcción de obra civil. | 0.238 | 21.02 | 5
[5 empty] | Subtotal mano de obra: |  | 10.27
3 |  |  |  | Costes directos complementarios
|  | % |  | Costes directos complementarios | 2 | 115.42 | 2.31
Coste de mantenimiento decenal: 96,54€ en los primeros 10 años. |  |  |  |  | Costes directos (1+2+3): |  | 117.73