## Hoja 1
UMQ070 | Ud |  | Protección sobre muro.
Cuerpo de barandilla de acero laminado en caliente, de 954x320 mm, realizado con pletina de 30x4 mm formando zigzag, con pasamanos superior macizo, remate inferior de tubo de 20x2 mm y remates laterales de pletina de 50x6 mm, con acabado en color verde con textura férrea.
Código |  | Unidad |  | Descripción | Rendimiento | Precio unitario | Importe
1 |  |  |  | Materiales
mt52mug675aa |  | Ud |  | Cuerpo de barandilla de acero laminado en caliente, de 954x320 mm, realizado con pletina de 30x4 mm formando zigzag, con pasamanos superior macizo, remate inferior de tubo de 20x2 mm y remates laterales de pletina de 50x6 mm, con acabado en color verde con textura férrea, con pies de anclaje incluidos en el mismo cuerpo. | 1 | 123.88 | 123.88
[5 empty] | Subtotal materiales: |  | 123.88
2 |  |  |  | Mano de obra
mo041 |  | h |  | Oficial 1ª construcción de obra civil. | 2.385 | 22.13 | 52.78
mo087 |  | h |  | Ayudante construcción de obra civil. | 2.385 | 21.02 | 50.13
[5 empty] | Subtotal mano de obra: |  | 102.91
3 |  |  |  | Costes directos complementarios
|  | % |  | Costes directos complementarios | 2 | 226.79 | 4.54
Coste de mantenimiento decenal: 108,73€ en los primeros 10 años. |  |  |  |  | Costes directos (1+2+3): |  | 231.33