## Hoja 1
UNM010 | m³ | Muro de contención de mampostería.
Muro de contención de tierras de mampostería ordinaria de piedra caliza, a una cara vista, entre terrenos a distinto nivel, de hasta 3 m de altura, recibida con mortero de cal industrial, color Natural, M-15, suministrado en sacos. Incluso tubos de PVC para drenaje. El precio no incluye la cimentación.
Código |  | Unidad | Descripción |  | Rendimiento |  | Precio unitario | Importe
1 |  |  | Materiales
mt08pmu010a |  | m³ | Piedra caliza, para mampostería ordinaria. |  | 0.81 |  | 22.58 | 18.29
mt08aaa010a |  | m³ | Agua. |  | 0.065 |  | 1.5 | 0.1
mt09mcu010aah |  | t | Mortero industrial para albañilería, de cal, color Natural, categoría M-15 (resistencia a compresión 15 N/mm²), compuesto de cal hidráulica natural, tipo NHL 5, según UNE-EN 459-1 y áridos silíceos seleccionados, suministrado en sacos, según UNE-EN 998-2. |  | 0.357 |  | 257.54 | 91.94
mt36tie010da |  | m | Tubo de PVC, serie B, de 75 mm de diámetro y 3 mm de espesor, con extremo abocardado, según UNE-EN 1329-1. |  | 0.05 |  | 3.34 | 0.17
[5 empty] | Subtotal materiales: |  |  | 110.5
2 |  |  | Mano de obra
mo041 |  | h | Oficial 1ª construcción de obra civil. |  | 1.14 |  | 22.13 | 25.23
mo022 |  | h | Oficial 1ª colocador de piedra natural. |  | 2.925 |  | 22.13 | 64.73
mo060 |  | h | Ayudante colocador de piedra natural. |  | 2.925 |  | 21.02 | 61.48
[5 empty] | Subtotal mano de obra: |  |  | 151.44
3 |  |  | Costes directos complementarios
|  | % | Costes directos complementarios |  | 3 |  | 261.94 | 7.86
Coste de mantenimiento decenal: 40,47€ en los primeros 10 años. |  |  |  |  | Costes directos (1+2+3): |  |  | 269.8
Referencia y título de la norma |  |  |  | Aplicabilidad(a) |  | Obligatoriedad(b) |  | Sistema(c)
EN 998-2:2016 |  |  |  | 1182020 |  | 1182020 |  | 2+/4
Especificaciones de los morteros para albañilería. Parte 2: Morteros para albañilería
(a) Fecha de aplicabilidad de la norma armonizada
(b) Fecha en que finaliza el período de coexistencia
(c) Sistema de evaluación y verificación de la constancia de las prestaciones