## Hoja 1
UPD020 | Ud |  | Electrobomba para piscina.
Electrobomba centrífuga de hierro fundido, con una potencia de 3 kW, 1500 r.p.m., cierre mecánico y eje de acero inoxidable AISI 316, motor asíncrono, protección IP54, aislamiento clase F, para alimentación trifásica a 400/690 V y 50 Hz de frecuencia, caudal máximo 68 m³/h para una presión de 10 m.c.a. y nivel de presión sonora 65 dBA. Incluso prefiltro.
Código |  | Unidad |  | Descripción | Rendimiento | Precio unitario | Importe
1 |  |  |  | Materiales
mt47ped101aa |  | Ud |  | Electrobomba centrífuga de hierro fundido, con una potencia de 3 kW, 1500 r.p.m., cierre mecánico y eje de acero inoxidable AISI 316, motor asíncrono, protección IP54, aislamiento clase F, para alimentación trifásica a 400/690 V y 50 Hz de frecuencia, caudal máximo 68 m³/h para una presión de 10 m.c.a. y nivel de presión sonora 65 dBA, incluso prefiltro. | 1 | 2753.83 | 2753.83
[5 empty] | Subtotal materiales: |  | 2753.83
2 |  |  |  | Mano de obra
mo008 |  | h |  | Oficial 1ª fontanero. | 1.5 | 22.74 | 34.11
mo107 |  | h |  | Ayudante fontanero. | 1.5 | 20.98 | 31.47
[5 empty] | Subtotal mano de obra: |  | 65.58
3 |  |  |  | Costes directos complementarios
|  | % |  | Costes directos complementarios | 2 | 2819.41 | 56.39
Coste de mantenimiento decenal: 1.351,63€ en los primeros 10 años. |  |  |  |  | Costes directos (1+2+3): |  | 2875.8