## Hoja 1
UPD010 | Ud |  | Equipo de depuración.
Equipo completo de depuración para piscina de 8x4x1,5 m (volumen 48 m³), constituido por: EQUIPO DE FILTRACIÓN construido en poliéster reforzado con fibra de vidrio, colector de plástico, válvulas de mariposa para filtrado y lavado, prefiltros de cabello, cestos coladores, bombas centrífugas, motores eléctricos, manómetros; CIRCUITO CERRADO DE TUBERÍAS DE PVC alrededor de la piscina y enlace del filtro con el grupo motobomba y ACCESORIOS constituidos por: 1 sumidero de fondo antitorbellino de poliéster, 3 boquillas de impulsión de ABS y 2 skimmers de ABS.
Código |  | Unidad |  | Descripción | Rendimiento | Precio unitario | Importe
1 |  |  |  | Materiales
mt47ped010a |  | Ud |  | Equipo de filtración completo para piscina de 8x4x1,5 m (volumen 48 m³). | 1 | 4057.17 | 4057.17
mt47ped020a |  | Ud |  | Circuito de tuberías, válvulas y accesorios para piscina de 8x4x1,5 m (volumen 48 m³). | 1 | 873 | 873
mt47ped030a |  | Ud |  | Skimmer con boca estándar, de resinas termoplásticas de ABS, color blanco, con tapa circular, flotador de compuerta, clapeta para regulación de caudal y cesto recogehojas, incluso piezas de conexión. | 2 | 103.98 | 207.96
mt47ped040a |  | Ud |  | Boquilla de impulsión, de resinas termoplásticas de ABS, color blanco, para encolar a tubo de 50 mm de diámetro. | 3 | 9.14 | 27.42
mt47ped050f |  | Ud |  | Sumidero cuadrado de piscina, de resinas termoplásticas de ABS, de 210x210 mm, color blanco, de salida horizontal de 50 mm de diámetro, con rejilla plana de resinas termoplásticas de ABS. | 1 | 38.18 | 38.18
mt47ped070 |  | Ud |  | Bridas, juntas y material auxiliar. | 1 | 11.11 | 11.11
[5 empty] | Subtotal materiales: |  | 5214.84
2 |  |  |  | Mano de obra
mo008 |  | h |  | Oficial 1ª fontanero. | 17 | 22.74 | 386.58
mo107 |  | h |  | Ayudante fontanero. | 17 | 20.98 | 356.66
mo003 |  | h |  | Oficial 1ª electricista. | 2 | 22.74 | 45.48
mo102 |  | h |  | Ayudante electricista. | 2 | 20.98 | 41.96
[5 empty] | Subtotal mano de obra: |  | 830.68
3 |  |  |  | Costes directos complementarios
|  | % |  | Costes directos complementarios | 2 | 6045.52 | 120.91
Coste de mantenimiento decenal: 2.898,22€ en los primeros 10 años. |  |  |  |  | Costes directos (1+2+3): |  | 6166.43