## Hoja 1
UPD030 | Ud |  | Filtro.
Filtro de fibra de vidrio reforzada con resina de poliéster, de 500 mm de diámetro, con dos salidas de 1 1/2", caudal de 9,5 m³/h y presión máxima de trabajo de 2,5 bar. Incluso tapa de poliéster.
Código |  | Unidad |  | Descripción | Rendimiento | Precio unitario | Importe
1 |  |  |  | Materiales
mt47ped110a |  | Ud |  | Filtro de fibra de vidrio reforzada con resina de poliéster, de 500 mm de diámetro, con dos salidas de 1 1/2", caudal de 9,5 m³/h y presión máxima de trabajo de 2,5 bar, incluso tapa de poliéster. | 1 | 950.6 | 950.6
[5 empty] | Subtotal materiales: |  | 950.6
2 |  |  |  | Mano de obra
mo008 |  | h |  | Oficial 1ª fontanero. | 1.56 | 22.74 | 35.47
mo107 |  | h |  | Ayudante fontanero. | 1.56 | 20.98 | 32.73
[5 empty] | Subtotal mano de obra: |  | 68.2
3 |  |  |  | Costes directos complementarios
|  | % |  | Costes directos complementarios | 2 | 1018.8 | 20.38
Coste de mantenimiento decenal: 571,55€ en los primeros 10 años. |  |  |  |  | Costes directos (1+2+3): |  | 1039.18