## Hoja 1
UPR020 | m | Canaleta en borde de piscina.
Canaleta en borde de piscina con rejilla de plástico.
Código |  | Unidad | Descripción |  | Rendimiento |  | Precio unitario | Importe
1 |  |  | Materiales
mt10hmf010tLb |  | m³ | Hormigón HM-20/B/20/X0, fabricado en central. |  | 0.05 |  | 85.8 | 4.29
mt11cah010 |  | m | Canaleta prefabricada de hormigón para recogida de aguas, de 30 cm de ancho, incluso piezas especiales. |  | 1.05 |  | 5.2 | 5.46
mt08aaa010a |  | m³ | Agua. |  | 0.016 |  | 1.5 | 0.02
mt09mif010ca |  | t | Mortero industrial para albañilería, de cemento, color gris, categoría M-5 (resistencia a compresión 5 N/mm²), suministrado en sacos, según UNE-EN 998-2. |  | 0.056 |  | 53.48 | 2.99
mt09mif010la |  | t | Mortero industrial para albañilería, de cemento, color gris, con aditivo hidrófugo, categoría M-15 (resistencia a compresión 15 N/mm²), suministrado en sacos, según UNE-EN 998-2. |  | 0.019 |  | 73.55 | 1.4
mt47prp030 |  | m² | Malla de fibra de vidrio. |  | 1 |  | 2.21 | 2.21
mt47prp040 |  | kg | Resina de poliéster. |  | 0.75 |  | 6.95 | 5.21
mt47prp010 |  | m | Rejilla de PVC de 34 cm de anchura para canaleta de piscina, de material plástico con textura antideslizante, incluso perfiles soporte y piezas especiales de esquina. |  | 1.05 |  | 25.5 | 26.78
mt47prp020 |  | Ud | Piezas especiales y material complementario. |  | 1 |  | 0.85 | 0.85
[5 empty] | Subtotal materiales: |  |  | 49.21
2 |  |  | Mano de obra
mo087 |  | h | Ayudante construcción de obra civil. |  | 1.1 |  | 21.02 | 23.12
mo041 |  | h | Oficial 1ª construcción de obra civil. |  | 0.6 |  | 22.13 | 13.28
[5 empty] | Subtotal mano de obra: |  |  | 36.4
3 |  |  | Costes directos complementarios
|  | % | Costes directos complementarios |  | 2 |  | 85.61 | 1.71
Coste de mantenimiento decenal: 13,97€ en los primeros 10 años. |  |  |  |  | Costes directos (1+2+3): |  |  | 87.32
Referencia y título de la norma |  |  |  | Aplicabilidad(a) |  | Obligatoriedad(b) |  | Sistema(c)
EN 998-2:2016 |  |  |  | 1182020 |  | 1182020 |  | 2+/4
Especificaciones de los morteros para albañilería. Parte 2: Morteros para albañilería
(a) Fecha de aplicabilidad de la norma armonizada
(b) Fecha en que finaliza el período de coexistencia
(c) Sistema de evaluación y verificación de la constancia de las prestaciones