## Hoja 1
URM010 | Ud |  | Electroválvula.
Electroválvula para riego, cuerpo de PVC y polipropileno, conexiones roscadas, de 1" de diámetro, alimentación del solenoide a 24 Vca, con posibilidad de apertura manual y regulador de caudal, con arqueta de plástico provista de tapa.
Código |  | Unidad |  | Descripción | Rendimiento | Precio unitario | Importe
1 |  |  |  | Materiales
mt48ele010a |  | Ud |  | Electroválvula para riego, cuerpo de PVC y polipropileno, conexiones roscadas, de 1" de diámetro, alimentación del solenoide a 24 Vca, con posibilidad de apertura manual y regulador de caudal. | 1 | 30.56 | 30.56
mt48wwg010a |  | Ud |  | Arqueta de plástico, con tapa y sin fondo, de 30x30x30 cm, para alojamiento de válvulas en sistemas de riego. | 1 | 81.29 | 81.29
[5 empty] | Subtotal materiales: |  | 111.85
2 |  |  |  | Mano de obra
mo008 |  | h |  | Oficial 1ª fontanero. | 0.2 | 22.74 | 4.55
mo107 |  | h |  | Ayudante fontanero. | 0.2 | 20.98 | 4.2
mo003 |  | h |  | Oficial 1ª electricista. | 0.1 | 22.74 | 2.27
[5 empty] | Subtotal mano de obra: |  | 11.02
3 |  |  |  | Costes directos complementarios
|  | % |  | Costes directos complementarios | 2 | 122.87 | 2.46
Coste de mantenimiento decenal: 80,21€ en los primeros 10 años. |  |  |  |  | Costes directos (1+2+3): |  | 125.33