## Hoja 1
URM030 | Ud |  | Programador.
Programador electrónico para riego automático, para 4 estaciones, con 1 programa y 3 arranques diarios del programa, alimentación por batería de 9 V.
Código |  | Unidad |  | Descripción | Rendimiento | Precio unitario | Importe
1 |  |  |  | Materiales
mt48pro010a |  | Ud |  | Programador electrónico para riego automático, para 4 estaciones, con 1 programa y 3 arranques diarios del programa, alimentación por batería de 9 V, con capacidad para poner en funcionamiento varias electroválvulas simultáneamente y colocación mural en interior. | 1 | 132 | 132
[5 empty] | Subtotal materiales: |  | 132
2 |  |  |  | Mano de obra
mo003 |  | h |  | Oficial 1ª electricista. | 0.857 | 22.74 | 19.49
mo102 |  | h |  | Ayudante electricista. | 0.857 | 20.98 | 17.98
[5 empty] | Subtotal mano de obra: |  | 37.47
3 |  |  |  | Costes directos complementarios
|  | % |  | Costes directos complementarios | 2 | 169.47 | 3.39
Coste de mantenimiento decenal: 121,00€ en los primeros 10 años. |  |  |  |  | Costes directos (1+2+3): |  | 172.86