## Hoja 1
USA030 | Ud |  | Separador de grasas de poliéster reforzado con fibra de vidrio (PRFV).
Separador de grasas de poliéster reforzado con fibra de vidrio (PRFV), rectangular, de 500 litros, de 2 litros/s de caudal máximo de aguas grises, con boca de acceso, boca de entrada y boca de salida de 110 mm de diámetro.
Código |  | Unidad |  | Descripción |  | Rendimiento |  | Precio unitario | Importe
1 |  |  |  | Materiales
mt46fgp120a |  | Ud |  | Separador de grasas de poliéster reforzado con fibra de vidrio (PRFV), rectangular, de 500 litros, de 2 litros/s de caudal máximo de aguas grises, con boca de acceso, boca de entrada y boca de salida de 110 mm de diámetro, según UNE-EN 1825-1, para pretratamiento de aguas residuales. |  | 1 |  | 519.4 | 519.4
[6 empty] | Subtotal materiales: |  |  | 519.4
2 |  |  |  | Mano de obra
mo008 |  | h |  | Oficial 1ª fontanero. |  | 1.15 |  | 22.74 | 26.15
mo107 |  | h |  | Ayudante fontanero. |  | 1.15 |  | 20.98 | 24.13
[6 empty] | Subtotal mano de obra: |  |  | 50.28
3 |  |  |  | Costes directos complementarios
|  | % |  | Costes directos complementarios |  | 2 |  | 569.68 | 11.39
Coste de mantenimiento decenal: 63,92€ en los primeros 10 años. | [5 empty] | Costes directos (1+2+3): |  |  | 581.07
Referencia y título de la norma |  |  |  |  | Aplicabilidad(a) |  | Obligatoriedad(b) |  |  | Sistema(c)
EN 1825-1:2004 |  |  |  |  | 192005 |  | 192006 |  |  | 3/4
Separadores de grasas. Parte 1: Principios de diseño, características funcionales, ensayos, marcado y control de calidad.
EN 1825-1:2004/A C:2006 |  |  |  |  | 112007 |  | 112007
(a) Fecha de aplicabilidad de la norma armonizada
(b) Fecha en que finaliza el período de coexistencia
(c) Sistema de evaluación y verificación de la constancia de las prestaciones