## Hoja 1
USA300 | Ud |  | Silo para almacenamiento de lodos, enterrado.
Suministro e instalación enterrada de silo para almacenamiento de lodos de poliéster reforzado con fibra de vidrio (PRFV), de 3000 litros, de 1730 mm de diámetro y 1760 mm de altura, con boca de acceso de 500 mm de diámetro con tapa, boca de entrada de 50 mm de diámetro, boca de ventilación de 110 mm de diámetro y rebosadero de 110 mm de diámetro. El precio no incluye la excavación ni el relleno perimetral posterior.
Código |  | Unidad |  | Descripción | Rendimiento | Precio unitario | Importe
1 |  |  |  | Materiales
mt46fsg010a |  | Ud |  | Silo para almacenamiento de lodos de poliéster reforzado con fibra de vidrio (PRFV), de 3000 litros, de 1730 mm de diámetro y 1760 mm de altura, con boca de acceso de 500 mm de diámetro con tapa, boca de entrada de 50 mm de diámetro, boca de ventilación de 110 mm de diámetro y rebosadero de 110 mm de diámetro, para enterrar. | 1 | 1519.98 | 1519.98
[5 empty] | Subtotal materiales: |  | 1519.98
2 |  |  |  | Mano de obra
mo008 |  | h |  | Oficial 1ª fontanero. | 1.5 | 22.74 | 34.11
mo107 |  | h |  | Ayudante fontanero. | 1.5 | 20.98 | 31.47
[5 empty] | Subtotal mano de obra: |  | 65.58
3 |  |  |  | Costes directos complementarios
|  | % |  | Costes directos complementarios | 2 | 1585.56 | 31.71
Coste de mantenimiento decenal: 177,90€ en los primeros 10 años. |  |  |  |  | Costes directos (1+2+3): |  | 1617.27