## Hoja 1
USE020 | Ud |  | Estación depuradora de aguas grises.
Estación depuradora de aguas grises domésticas de baja contaminación, con capacidad para 320 usuarios (H.E.).
Código |  | Unidad |  | Descripción | Rendimiento | Precio unitario | Importe
1 |  |  |  | Materiales
mt46feb010kf |  | Ud |  | Estación depuradora de aguas grises domésticas de baja contaminación, con capacidad para 320 usuarios (H.E.), compuesta de filtro de polietileno para gruesos, dos bombas de filtrado y lavado a contracorriente, filtro dual automático de alto rendimiento, electroválvula, dos depósitos de poliéster de sección circular de 10 m³ cada uno, bomba de oxigenación, depósito de polietileno con bomba para dosificación de cloro, depósito de polietileno con bomba para dosificación de colorante, válvulas, interruptores de nivel, rebosadero con tubería de desagüe, cuadro eléctrico y bancada. | 1 | 28360.9 | 28360.9
[5 empty] | Subtotal materiales: |  | 28360.9
2 |  |  |  | Equipo y maquinaria
mq04cag010a |  | h |  | Camión con grúa de hasta 6 t. | 2 | 55.38 | 110.76
[5 empty] | Subtotal equipo y maquinaria: |  | 110.76
3 |  |  |  | Mano de obra
mo008 |  | h |  | Oficial 1ª fontanero. | 6 | 22.74 | 136.44
mo107 |  | h |  | Ayudante fontanero. | 6 | 20.98 | 125.88
[5 empty] | Subtotal mano de obra: |  | 262.32
4 |  |  |  | Costes directos complementarios
|  | % |  | Costes directos complementarios | 4 | 28733.9 | 1149.36
Coste de mantenimiento decenal: 44.824,95€ en los primeros 10 años. |  |  |  |  | Costes directos (1+2+3+4): |  | 29883.3