## Hoja 1
USR010 | Ud |  | Depósito de almacenamiento de aguas residuales.
Depósito de almacenamiento de aguas residuales de polietileno de alta densidad (PEAD/HDPE), de 1500 litros.
Código |  | Unidad |  | Descripción | Rendimiento | Precio unitario | Importe
1 |  |  |  | Materiales
mt46fdg010a |  | Ud |  | Depósito de almacenamiento de aguas residuales de polietileno de alta densidad (PEAD/HDPE), de 1500 litros, con boca de entrada de 110 mm de diámetro y boca de salida de 200 mm de diámetro con tapa. | 1 | 1616.02 | 1616.02
[5 empty] | Subtotal materiales: |  | 1616.02
2 |  |  |  | Mano de obra
mo008 |  | h |  | Oficial 1ª fontanero. | 1.8 | 22.74 | 40.93
mo107 |  | h |  | Ayudante fontanero. | 1.8 | 20.98 | 37.76
[5 empty] | Subtotal mano de obra: |  | 78.69
3 |  |  |  | Costes directos complementarios
|  | % |  | Costes directos complementarios | 2 | 1694.71 | 33.89
Coste de mantenimiento decenal: 190,15€ en los primeros 10 años. |  |  |  |  | Costes directos (1+2+3): |  | 1728.6