## Hoja 1
USS040 | Ud |  | Fosa séptica compacta, de polietileno de alta densidad (PEAD/HDPE).
Fosa séptica compacta de polietileno de alta densidad (PEAD/HDPE) con filtro biológico aeróbico, de 2000 litros, de 1150 mm de diámetro y 2720 mm de longitud.
Código |  | Unidad |  | Descripción | Rendimiento | Precio unitario | Importe
1 |  |  |  | Materiales
mt46fsp110b |  | Ud |  | Fosa séptica compacta de polietileno de alta densidad (PEAD/HDPE) con filtro biológico aeróbico, de 2000 litros, de 1150 mm de diámetro y 2720 mm de longitud, con dos bocas de acceso de 410 mm de diámetro, boca de entrada y boca de salida de 110 mm de diámetro, para tratamiento de aguas residuales. | 1 | 1411.35 | 1411.35
[5 empty] | Subtotal materiales: |  | 1411.35
2 |  |  |  | Mano de obra
mo008 |  | h |  | Oficial 1ª fontanero. | 1.97 | 22.74 | 44.8
mo107 |  | h |  | Ayudante fontanero. | 1.97 | 20.98 | 41.33
[5 empty] | Subtotal mano de obra: |  | 86.13
3 |  |  |  | Costes directos complementarios
|  | % |  | Costes directos complementarios | 2 | 1497.48 | 29.95
Coste de mantenimiento decenal: 168,02€ en los primeros 10 años. |  |  |  |  | Costes directos (1+2+3): |  | 1527.43