## Hoja 1
USS040 | Ud |  | Fosa séptica compacta, de polietileno de alta densidad (PEAD/HDPE).
Fosa séptica compacta de polietileno de alta densidad (PEAD/HDPE) con filtro biológico aeróbico, de 31500 litros, de 2500 mm de diámetro y 6960 mm de longitud.
Código |  | Unidad |  | Descripción | Rendimiento | Precio unitario | Importe
1 |  |  |  | Materiales
mt46fsp110k |  | Ud |  | Fosa séptica compacta de polietileno de alta densidad (PEAD/HDPE) con filtro biológico aeróbico, de 31500 litros, de 2500 mm de diámetro y 6960 mm de longitud, con dos bocas de acceso de 500 mm de diámetro, boca de entrada y boca de salida de 200 mm de diámetro, para tratamiento de aguas residuales. | 1 | 13053.3 | 13053.3
[5 empty] | Subtotal materiales: |  | 13053.3
2 |  |  |  | Mano de obra
mo008 |  | h |  | Oficial 1ª fontanero. | 3.59 | 22.74 | 81.64
mo107 |  | h |  | Ayudante fontanero. | 3.59 | 20.98 | 75.32
[5 empty] | Subtotal mano de obra: |  | 156.96
3 |  |  |  | Costes directos complementarios
|  | % |  | Costes directos complementarios | 2 | 13210.3 | 264.21
Coste de mantenimiento decenal: 1.482,19€ en los primeros 10 años. |  |  |  |  | Costes directos (1+2+3): |  | 13474.5