## Hoja 1
USS040 | Ud |  | Fosa séptica compacta, de polietileno de alta densidad (PEAD/HDPE).
Fosa séptica compacta de polietileno de alta densidad (PEAD/HDPE) con filtro biológico aeróbico, de 3000 litros, de 1600 mm de diámetro y 2140 mm de longitud.
Código |  | Unidad |  | Descripción | Rendimiento | Precio unitario | Importe
1 |  |  |  | Materiales
mt46fsp110c |  | Ud |  | Fosa séptica compacta de polietileno de alta densidad (PEAD/HDPE) con filtro biológico aeróbico, de 3000 litros, de 1600 mm de diámetro y 2140 mm de longitud, con dos bocas de acceso de 410 mm de diámetro, boca de entrada y boca de salida de 110 mm de diámetro, para tratamiento de aguas residuales. | 1 | 2118.48 | 2118.48
[5 empty] | Subtotal materiales: |  | 2118.48
2 |  |  |  | Mano de obra
mo008 |  | h |  | Oficial 1ª fontanero. | 2.21 | 22.74 | 50.26
mo107 |  | h |  | Ayudante fontanero. | 2.21 | 20.98 | 46.37
[5 empty] | Subtotal mano de obra: |  | 96.63
3 |  |  |  | Costes directos complementarios
|  | % |  | Costes directos complementarios | 2 | 2215.11 | 44.3
Coste de mantenimiento decenal: 248,54€ en los primeros 10 años. |  |  |  |  | Costes directos (1+2+3): |  | 2259.41