## Hoja 1
USS040 | Ud |  | Fosa séptica compacta, de polietileno de alta densidad (PEAD/HDPE).
Fosa séptica compacta de polietileno de alta densidad (PEAD/HDPE) con filtro biológico aeróbico, de 15000 litros, de 2000 mm de diámetro y 5290 mm de longitud.
Código |  | Unidad |  | Descripción | Rendimiento | Precio unitario | Importe
1 |  |  |  | Materiales
mt46fsp110h |  | Ud |  | Fosa séptica compacta de polietileno de alta densidad (PEAD/HDPE) con filtro biológico aeróbico, de 15000 litros, de 2000 mm de diámetro y 5290 mm de longitud, con dos bocas de acceso de 500 mm de diámetro, boca de entrada y boca de salida de 160 mm de diámetro, para tratamiento de aguas residuales. | 1 | 8384.68 | 8384.68
[5 empty] | Subtotal materiales: |  | 8384.68
2 |  |  |  | Mano de obra
mo008 |  | h |  | Oficial 1ª fontanero. | 3.15 | 22.74 | 71.63
mo107 |  | h |  | Ayudante fontanero. | 3.15 | 20.98 | 66.09
[5 empty] | Subtotal mano de obra: |  | 137.72
3 |  |  |  | Costes directos complementarios
|  | % |  | Costes directos complementarios | 2 | 8522.4 | 170.45
Coste de mantenimiento decenal: 956,21€ en los primeros 10 años. |  |  |  |  | Costes directos (1+2+3): |  | 8692.85