## Hoja 1
USS040 | Ud |  | Fosa séptica compacta, de polietileno de alta densidad (PEAD/HDPE).
Fosa séptica compacta de polietileno de alta densidad (PEAD/HDPE) con filtro biológico aeróbico, de 1400 litros, de 1078 mm de diámetro y 1860 mm de longitud.
Código |  | Unidad |  | Descripción | Rendimiento | Precio unitario | Importe
1 |  |  |  | Materiales
mt46fsp110a |  | Ud |  | Fosa séptica compacta de polietileno de alta densidad (PEAD/HDPE) con filtro biológico aeróbico, de 1400 litros, de 1078 mm de diámetro y 1860 mm de longitud, con dos bocas de acceso de 410 mm de diámetro, boca de entrada y boca de salida de 110 mm de diámetro, para tratamiento de aguas residuales. | 1 | 823.53 | 823.53
[5 empty] | Subtotal materiales: |  | 823.53
2 |  |  |  | Mano de obra
mo008 |  | h |  | Oficial 1ª fontanero. | 1.76 | 22.74 | 40.02
mo107 |  | h |  | Ayudante fontanero. | 1.76 | 20.98 | 36.92
[5 empty] | Subtotal mano de obra: |  | 76.94
3 |  |  |  | Costes directos complementarios
|  | % |  | Costes directos complementarios | 2 | 900.47 | 18.01
Coste de mantenimiento decenal: 101,03€ en los primeros 10 años. |  |  |  |  | Costes directos (1+2+3): |  | 918.48