## Hoja 1
UVA010 | m | Valla de madera.
Valla de madera de pino tratada en autoclave con sales hidrosolubles, con clase de uso 4 según UNE-EN 335, formada por montantes rectangulares de 7x7 cm y 120 cm de altura separados 25 cm entre sí, arriostrados con rollizos torneados de 8 cm de diámetro y apoyados sobre base realizada con traviesas de 20x10 cm, fijada a la cimentación con tornillos estructurales de acero cincado.
Código |  | Unidad | Descripción | Rendimiento | Precio unitario | Importe
1 |  |  | Materiales
mt18mva160a |  | m | Montante rectangular de madera de pino, de 7x7 cm, tratada en autoclave con sales hidrosolubles, con clase de uso 4 según UNE-EN 335. | 4.8 | 3.66 | 17.57
mt18bma010n |  | m | Traviesa de madera de pino, de 20x10 cm, tratada en autoclave con sales hidrosolubles, con clase de uso 4 según UNE-EN 335, para base de apoyo de valla de madera. | 1 | 7.49 | 7.49
mt18bma031a |  | m | Rollizo torneado de madera de pino tratada en autoclave con sales hidrosolubles, con clase de uso 4 según UNE-EN 335, de 8 cm de diámetro. | 2 | 2.68 | 5.36
mt07emr100aB |  | Ud | Tornillo estructural de acero cincado, con arandela, de 12 mm de diámetro y 160 mm de longitud, de cabeza hexagonal, para atornillar directamente sobre el taladro realizado en el hormigón. | 3 | 6.39 | 19.17
|  |  |  | Subtotal materiales: |  | 49.59
2 |  |  | Mano de obra
mo048 |  | h | Oficial 1ª montador de estructura de madera. | 0.177 | 23.03 | 4.08
mo095 |  | h | Ayudante montador de estructura de madera. | 0.355 | 21.86 | 7.76
|  |  |  | Subtotal mano de obra: |  | 11.84
3 |  |  | Costes directos complementarios
|  | % | Costes directos complementarios | 2 | 61.43 | 1.23
|  |  |  | Costes directos (1+2+3): |  | 62.66