## Hoja 1
UVM020 | m | Muro de hormigón para vallado de parcela.
Vallado de parcela formado por muro continuo de hormigón armado, de 1 m de altura y 15 cm de espesor, realizado con hormigón HA-25/F/20/XC2 fabricado en central, y malla electrosoldada ME 15x15 Ø 8-8 B 500 T 6x2,20 UNE-EN 10080; montaje y desmontaje del sistema de encofrado recuperable metálico para acabado visto. Incluso berenjenos para biselado de cantos y separadores.
Código |  |  | Unidad | Descripción | Rendimiento | Precio unitario | Importe
1 |  |  |  | Materiales
mt07aco020d |  |  | Ud | Separador homologado para muros. | 2.4 | 0.06 | 0.14
mt08eme030c |  |  | m² | Sistema de encofrado a dos caras, para muros, formado por paneles metálicos modulares, hasta 3 m de altura, incluso elementos para paso de instalaciones. | 2 | 21.31 | 42.62
mt07ame010l |  |  | m² | Malla electrosoldada ME 15x15 Ø 8-8 B 500 T 6x2,20 UNE-EN 10080. | 1.1 | 8.41 | 9.25
mt08var040a |  |  | Ud | Berenjeno de PVC, de varias dimensiones y 2500 mm de longitud. | 1 | 0.55 | 0.55
mt10haf010ctms |  |  | m³ | Hormigón HA-25/F/20/XC2, fabricado en central. | 0.158 | 92.2 | 14.57
[5 empty] | Subtotal materiales: |  | 67.13
2 |  |  |  | Mano de obra
mo042 |  |  | h | Oficial 1ª estructurista. | 0.338 | 23.03 | 7.78
mo089 |  |  | h | Ayudante estructurista. | 0.338 | 21.86 | 7.39
[5 empty] | Subtotal mano de obra: |  | 15.17
3 |  |  |  | Costes directos complementarios
|  |  | % | Costes directos complementarios | 2 | 82.3 | 1.65
Coste de mantenimiento decenal: 4,20€ en los primeros 10 años. |  |  |  |  | Costes directos (1+2+3): |  | 83.95